## Feuille1
N° de LED	1	2	3	4	5	6	7
Type de LED	5 mm RVB	5 mm RVB	cms RVB « plate » 2 mm	cms RVB « plate » 2,4 mm	cms RVB « dôme »	cms RV « plate » 2,2 mm	cms RV « dôme »
Référence	L154A4SUREQBF2GEW	L154A4SURKQBD2GW	HSMF-C118	ASMB-MTB0-0A3A2	Réf. Farnell 2764995	156125RG73000	Réf. Farnell 2748719
U alim typique Rouge en Volt	1,9	1,95	1,9	2,1	2	2	2
U alim typique Vert en Volt	3,2	3,3	3,5	3,1	2,8	3,3	2
U alim typique Bleu en Volt	3,3	3,3	3,5	3,1	3	-	-
If typique Rouge en mA	30	30	20	25	20	20	20
If typique Vert en mA	30	30	20	25	20	20	20
If typique Bleu en mA	30	25	20	25	20	-	-
P typique Rouge en mW	57	58,5	38	52,5	40	40	40
P typique Vert en mW	96	99	70	52,5	56	66	40
P typique Bleu en mW	99	82,5	70	77,5	60	-	-

Vcc_BQ24650 (# entre 3 et 6V)	4,5	4,5	4,5	4,5	4,5	4,5	4,5
V_GPIO16 (0 ou 3,3V)	3,3	3,3	3,3	3,3	3,3	3,3	3,3
V_PA11 (0 ou 3,3V)	3,3	3,3	3,3	3,3	3,3	3,3	3,3
Résistance en circuit en Kohm	1	1	1	1	1	1	1

I réelle « en charge » Rouge en mA	2,75	2,7	2,75	2,55	2,65	2,65	2,65
I réelle charge complète Vert en mA	1,85	1,75	1,55	1,95	2,25	1,75	3,05
I réelle Lora transmet Bleu en mA	0,8	0,8	0,6	1	1,1	-	-
I réelle DSP transmet vert en mA	0,65	0,55	0,35	0,75	1,05	0,55	1,85

P réelle « en charge » Rouge en mW	12,375	12,15	12,375	11,475	11,925	11,925	11,925
P réelle « charge complète » Vert en mW	8,325	7,875	6,975	8,775	10,125	7,875	13,725
P réelle Lora transmet Bleu en mW	2,64	2,64	1,98	3,3	3,63	-	-
P réelle DSP transmet vert en mW	2,145	1,815	1,155	2,475	3,465	1,815	6,105

Temps allumé Ta en s	1	1	1	1	1	1	1
Temps éteint Te en s	9	9	9	9	9	9	9
Rapport Ta/(Ta+Te)	0,10000	0,10000	0,10000	0,10000	0,10000	0,10000	0,10000
Durée de la charge

Conso jour Led Rouge en Wh	0,02970	0,02916	0,02970	0,02754	0,02862	2,57580	0,02862
Conso jour Led Verte en Wh	0,01998	0,01890	0,01674	0,02106	0,02430	0,01890	0,03294
Conso jour Led Bleue (Lora) en Wh	0,006336	0,006336	0,004752	0,00792	0,008712	-	-
Conso jour Led Verte (DSP) en Wh	0,005148	0,004356	0,002772	0,00594	0,008316	0,004356	0,014652

Capacité batterie en Wh	39,22	39,22	39,22	39,22	39,22	39,22	39,22